## Mantenimiento
FORMATO 15B REALIZAR OBRAS DE MANTENIMIENTO, ADECUACIÓN Y REPARACIÓN DEL EDIFICIO ALEJANDRO LÓPEZ ECHAVARRIA, SEDE PRINCIPAL DEL IDEA.
ITEM | PRESUPUESTO PARA EL MANTENIMIENTO DE LA SEDE EL IDEA. |  |  |  | BASE | AJUSTADO
| CDI'S | UND | CANT | V/R UNIT. | V/R TOTAL | V/R UNIT. | V.R TOTAL
010001 | Reparación y mantenimiento de PISO EN TABLETA DE GRES 20.5 x 10.5 cm exterior e interior zona de parqueaderos visitantes y empleados sótano - color similar al existente. Incluye demolición y botada de eSuministro, transporte e instalacionombros | M2 | 1200 | 96493.0083 | 115791609.9366 | 101509 | 121810800
010002 | Cambio de CHAPAS EN LADRILLO CATALAN fachada general externa edificio por perdida del esmalte. Incluye: Suministro, transporte e instalación de las mismas y botada de eSuministro, transporte e instalacionombros. La entidad contratante suministra los puntos de anclajes para realizar los trabajos con personal certificado para trabajo seguro en alturas | m2 | 352.9412 | 203718.9168 | 71900794.1797 | 214310 | 75638824
010003 | Reparación de reja perimetral, incluye el retiro de la parte a cambiar y la reposición de la misma, también incluye la pintura anticorrosiva y todo lo demás para su correcta ejecución | M2 | 50 | 334965.5403 | 16748277.0134 | 348856 | 17442800
010004 | Demolición, preparación superficie, empacada y botada eSuministro, transporte e instalacionombros. Impermeabilización con Poliuretano Vulkem 350, vaciado de concreto de 21 mpa con penetron admix, acabado en para tableta rústica de gres similar a la existente - Incluye sello de juntas y bajantes | M2 | 160 | 445565.4424 | 71290470.7914 | 468730 | 74996800
010005 | RETIRO, TRASPORTE y de plantas de las jardineras y tierra abonada y todo lo necesario para su correcta ejecución . Incluye acopio y protección | ML | 200 | 51967.9128 | 10393582.5667 | 54669 | 10933800
010006 | IMPERMEABILIZACIÓN DE JARDINERAS con Eucoplus 7000 (mortero plástico) y encima una membrana de TPO anti-raíz, que a su vez es como una segunda impermeabilización, incluye sello de bajantes y aristas del perímetro. (720m x 0.6 ancho x 0.4 altura = 1.008) | ML | 440 | 74970.7234 | 32987118.3154 | 78868 | 34701920
010007 | RESIEMBRA DE MATAS de jardineras. Incluye tierra abonada, transporte interno y aseo | ML | 200 | 90860.0423 | 18172008.4568 | 95583 | 19116600
010008 | MANTENIMIENTO de pintura vinilo tipo 1, para muros y cielos en interior de oficinas, zonas comunes y baños incluye resanes. Actividad quese debe realizar en la noche | m2 | 2300 | 51924.0579 | 119425333.0864 | 54623 | 125632900
010009 | MANTENIMIENTO pisos en madera. Incluye satinada y laca | m2 | 350 | 66640.3098 | 23324108.4246 | 70104 | 24536400
010010 | LIMPIEZA DE CANOAS EN LAMINA GALVANIZADA - Incluye aplicación de desengrasante, pintoxidos en puntos que presente oxidación, aplicación de epoxipoliamida verde. La entidad contratante entrega los puntos de anclaje | ML | 400 | 53207.3749 | 21282949.9741 | 55414 | 22165600
010011 | Retiro de REVITE en mal estado y reintegro de los mismos empleando mortero 1:3 con adicción de Mastelife-100D. Actividad a realizarse con personal certificado en trabajo en altura. La entidad contratante entrega los puntos de anclajes para la ejecución correcta de la actividad. | ml | 200 | 39458.2247 | 7891644.9457 | 41095 | 8219000
010012 | Lavado jardinera con construcleaner rinse 3002 e hidrofugado con siliconite 7 3103 transparente dos manos en exterior de jardineras en ladrillo, incluye protección de plantas, jardines y todo lo necesario para su correcta ejecución. | M2 | 200 | 54445.3354 | 10889067.0777 | 57275 | 11455000
010013 | Lavada de pisos en catalán, en ladriilo, en piedra y/o en enchape con rinse selectivo universal y con sellador y protector tipo hidrowet, incluye todo necesario para su correcta ejecución. | M2 | 899 | 42121.8269 | 37867522.3716 | 43869 | 39438231
010014 | Retiro de LAGRIMAL DE CONCRETO PREFABRICADO de 20 cm en mal estado, Instalación y reintegro. Incluye botada de eSuministro, transporte e instalacionombros, transporte interno, transporte de lagrimales a obra, andamios, elementos de protección personal . Actividad a ejecutar con personal certificado con trabajo en alturas. | ML | 200 | 61530.1321 | 12306026.4233 | 64729 | 12945800
010015 | Suministro, transporte y aplicación de LAVADA E HIDROFUGADA DE FACHADA EN LADRILLO, EN PIEDRA NATURAL Y ENCHAPES con Construcleaner limpia no corros 3105 e hidrofugada con siliconite 7 3103. Con todos los elementos necesarios para su correcta ejecución, incluyendo los elementos de protección personal. El trabajo debe realizarse con personal certificado para trabajo en alturas. La entidad contratante suministra los puntos de anclaje | M2 | 6642 | 41893.8735 | 278259107.6866 | 44071 | 292719582
010017 | PINTURA REJA perimetral, tratamiento con pintoxido, lavada con jabón neutro, aplicación de anticorrosivo epoxipoliamida verde oliva y acabado con esmalte poliuretano verde militar | M2 | 1000 | 76879.4364 | 76879436.4325 | 80876 | 80876000
010018 | Mantenimiento CORTASOL CUBIERTA Y PERSIANAS DE FACHADA METALICAS - Lavada con Restaurocrytal, aplicación de inhibidor de oxidación en los puntos que presenten oxidación, aplicación de epoxipoliamida verde oliva y acabado esmalte poliuretano ref. 10012850 verde militar y sellado con sikaflex 1a o similar en pasarela peatonal y fachada oriental y occidental. La entidad contratante proporciona los puntos de anclajes | M2 | 503.3016 | 103412.9426 | 52047899.4487 | 108789 | 54753678
010019 | Pintura pasamanos interiores hasta una altura de 1,5m con anticorrosivo sintético con acabado igual al existente, incluye preparación de la superficie y todo lo necesario para su correcto funcionamiento | ml | 130 | 66358.5932 | 8626617.1132 | 69808 | 9075040
010020 | Pintura perfiles metálicos de puertas vidrieras, marcos de ventanas, con epoxipoliamida verde y esmalte sintético, igual o similar al existente, y todo lo necesario para su correcto funcionamiento | ml | 300 | 61146.5726 | 18343971.7724 | 64325 | 19297500
010021 | Mantenimiento a PERFIL METALICO PERGOLA de terraza de aproximadamente 1,80m, aplicación de inhibidor de corrosión de requerirse, aplicación de desengrasante, pintura epoxipoliamida verde oliva y acabado con esmalte poliuretano color verde militar. | UN | 220 | 77300.9339 | 17006205.465 | 81319 | 17890180
010022 | Retiro e instalación de JUNTA DE DILATACIÓN de 3 cms de ancho, con dymonic FC, incluye instalación de cordón de respaldo | ML | 200 | 41186.6121 | 8237322.4175 | 42895 | 8579000
010023 | AMARRE DE TEJA porcelanizado con alambre galvanizado calibre Nro. 18. Actividad que debe ser ejecutada con personal certificado para trabajo en alturas. La entidad contratante suministrara los puntos de anclajes para el trabajo. | UN | 500 | 11460.2326 | 5730116.3107 | 11935 | 5967500
010024 | LAVADA DE TECHO EN VIDRIO laterales de fachada y lavada de techos con reastaurocrystal. Actividad que debe ser realizada con personal certificado para trabajo en altura. La obra entregara los puntos de anclajes. | M2 | 1600 | 24011.5243 | 38418438.9172 | 25259 | 40414400
010027 | Demolición manual o mecánica de piso en concreto de espesor hasta 20cm, incluye demolicion de enchapes, empacada y botada de eSuministro, transporte e instalacionombros | m2 | 768 | 101492.6922 | 77946387.6327 | 105702 | 81179136
010028 | Construcción de piso en tableta de gres, Incluye: mortero de nivelación pendientado malla D-50, pega de tableta, dilataciones y todo lo necesario para su correcta ejecución | m2 | 750 | 175631.0329 | 131723274.7073 | 184762 | 138571500
010029 | S.T.I de tuberías de 4" de aguas lluvias para reposición de red nueva o existente. Incluye accesorios, soldadura, limpiador y todo lo necesario para su correcta ejecución. | ml | 130 | 103851.0095 | 13500631.2405 | 107065 | 13918450
010030 | S.T.I de rejillas de desagües en cobre 4". Incluye todo lo necesario para su correcta ejecución | un | 4 | 140155.6393 | 560622.5571 | 144493 | 577972
010031 | S.T.I de dados tipo metro en concreto prefabricados para exterior y todo lo necesario para su correcta instalación | un | 8 | 626062.0022 | 5008496.0176 | 658610 | 5268880
010032 | ST.I ruanas en lamina galvanizada calibre 24 de 0.30 cm de altura, tratada con epoxipoliamida verde, revoque 1:4, sikaflex 1a y todos lo elementos necesarios para su correcta ejecución. El trabajo se debe ejecutar con personal certificado en altura. La entidad contratante suministra los puntos de anclaje | ml | 400 | 116077.4938 | 46430997.5061 | 120891 | 48356400
010033 | SUMINISTRO, TRANSPORTE E INSTALACIÓN DE alcorques en hierro ALCORQUES EN HIERRO , PARA JARDINERAS APROXIMADAMENTE DE 1,2 DE DIAMETRO. Puede ser circular o rectangular. Todos los elemntos necesarios para su correcta ejecución, incluye ademas cicatrizacion de los arboles que se vean afectado por la actividad | un | 10 | 860008.3708 | 8600083.7081 | 895673 | 8956730
010035 | Mantenimiento de fachada en perfileria y vidrio .incluye: aplicación de inhibición de corrosión de requerirse, epoxipoliamia verde oliva y acabado en esmalte puliuretano ref10012850 verde militar, cinta de enmaSuministro, transporte e instalacionarar, lavada y limpieza de vidrios, retiro de silicona en mal estado, aplicación de silicona antihongos para exterior, andamios multidireccionales de 3x3x11mt. Actividad que debe ser ejecutada por personal certificado para trabajo en alturas. | m2 | 211.3812 | 119669.5971 | 25295903.0363 | 125891 | 26610991
010036 | Limpieza mecánica de red de aguas lluvias en pasarela peatonal, incluye todos los elementos necesarios para su correcta ejecución | ml | 230 | 30016.1282 | 6903709.4869 | 30945 | 7117350
010037 | Mantenimiento de marcos y alas en madera. Incluye lijada, resane y acbado con barnex, proteccion de muros con cinta tesa azul y todos los elementos necesarios para su correcta ejecución | un | 10 | 177249.6527 | 1772496.5269 | 182735 | 1827350
010038 | Mantenimiento bocapuertas en madera. Incluye liberación de acabado, sellador y laca bona y todos los elementos necesarios para su correcta ejecución. | un | 7 | 83236.5182 | 582655.6276 | 85813 | 600691
010039 | Suministro, transporte e instalación pasamanos 2" en tuebería, tratado con whas primer, epoxipoliamia y acabado con poliuretano verde militar | ml | 24.8 | 169175.7942 | 4195559.6971 | 174412 | 4325418
010041 | Impermeabilizacion de vigas canales en circulación de acceso.Incluye retiro de tableta de protección impermeabilización e impermeabilización existente, demolición moetro pendientado, preparación de la placa a impermeabilizar, trtar fisuras con eucoinyección 100 o quivalente, impermeabilizar el area con un sistema flexible o de barrera, empleando poliuretano flexacoatr tipo 2 o equivalente, vaciado de concreto 21Mpa de resistencia , adicionandoles Penetron Admix y flexanylon para control de capilaridad y fisuración, pendientado, aplicar sistema vulken 350-351, instalacion de tableta teniendo especial cuidado en el emboquillado de los bajantes. | ml | 160 | 436747.3313 | 69879573.0056 | 459453 | 73512480
010042 | Suministro e instalacion iluminación para Tornamesa. Incluye: dos postes de fibra de vidrio conicos de 8mt de altura certificado, dos lámparas de enegia fotovoltaica de 150 watios, base para lámpara en aluminio. | un | 2 | 3162413.0816 | 6324826.1632 | 3260289 | 6520578
010043 | Mantenimiento y reparacion piso en baldosa de grano, incluye cortee con pulidora, instalación varilla de dilatación, instalacion de baldosa, pulida y brillada de piso | m2 | 96.0575 | 46673.9821 | 4483386.0318 | 48119 | 4622191
010050 | Suminitro e instalación de sensores de ocupación marca Levinton . Incluye 3 mtros cable Nro 12 Centelsa por tres lineas libre de alogeno, coraza americana, conectores 1/2", conectores de empalme, cja 12x12, con certificación norma Retiee. Y todos los elementos necearios para su correcta ejecución. | un | 42 | 1611112.3929 | 67666720.5031 | 1660976 | 69760992
010052 | Suministro, transporte e instalación de sensores de movimiento en unidades sanitarias | un | 9 | 180000 | 1620000 | 185571 | 1670139
010053 | RETIRO DE APARATOS SANITARIOS, incluye el cargue, transporte, botada o recuperación de aparatos sanitarios, lavamanos, lavaderos, orinales. Incluye botada en botaderos oficiales y la recuperación de los materiales aprovechables y/o su transporte hasta la bodega o el sitio que indique la interventoría. | un | 33 | 31757.7727 | 1048006.4997 | 33075 | 1091475
010054 | RETIRO DE PUERTAS (marco y ala) , en madera Incluye el retiro, cargue, transporte, botada de eSuministro, transporte e instalacionombros en botaderos autorizados por el municipio y recuperación de los materiales aprovechables y su transporte hasta la bodega o el sitio que lo indique la interventoría. Ancho variable desde 0,60 a 1,20 m. cancel en madera y vidrio | un | 14 | 34656.4001 | 485189.6014 | 36094 | 505316
010055 | DEMOLICIÓN mampostería en LADRILLO DE CUALQUIER ESPESOR, incluye cargue, transporte y botada de eSuministro, transporte e instalacionombros en botaderos autorizados por el municipio, demolición de revoques y enchapes aplicados al muro a demoler e instalaciones embebidas, además recuperación de los materiales aprovechables o su transporte hasta el sitio que lo indique la interventoría. Se debe hacer corte con pulidora en los sitios de contacto con mampostería o tapia a conservar. | m2 | 4017.75 | 68049.0494 | 273404068.3 | 71586 | 287614652
010056 | DEMOLICIÓN PISO EN BALDOSA DE GRANO: incluye acarreo interno de material, cargue y botada de eSuministro, transporte e instalacionombros al sitio autorizado por el municipio | m2 | 78.6 | 49858.3733 | 3918868.1411 | 51401 | 4040119
010057 | Desmonte de cielo falso de unidades sanitarias, incluye recuperación de los materiales recuperables, botada de eSuministro, transporte e instalacionombros y todo lo necesario par su correcta ejecución | m2 | 73.9 | 29884.2908 | 2208449.0871 | 30809 | 2276785
010058 | Desmonte mesones y muebles de lavamanos. Incluye recuperacion de materiales aprovechables y botada de eSuministro, transporte e instalacionombros | un | 10 | 36412.6532 | 364126.5319 | 37923 | 379230
010059 | Desmonte de espejos. Botada y acarreo al sitio designado por interventoria | un | 6 | 21214.9972 | 127289.983 | 22095 | 132570
010060 | Construcción LLAVE EN CONCRETO para piso exterior zona de deSuministro, transporte e instalacionanzo 12cmX 15cm : Incluye: formaleta, concreto de 21Mpa, transporte, mano de obra y todos los elementos necesarios para su correcta ejecitos. El acero de refuerzo se pagará en su respectivo Ítem. | ml | 60 | 79099.9901 | 4745999.406 | 82380 | 4942800
010061 | Suministro, transporte e instalación de BALDOSA DE GRANO MONOCAPA 30x30. Incluye: Destronque, pulida, brillada geotextil no tejido, mortero de pega 1:4 preparado con arena de concreto y cal, concremalla D-5, varilla de dilatación plástica,carnaza,cartón y todos los elementos necesarios para su correcta ejecución. | m2 | 75.8 | 269015.9994 | 20391412.753 | 277342 | 21022524
010062 | Construcción de vaciado zócalo 1/2 caña en grano. Incluye: lechada, grano, forma media caña en aluminio de 3 mm, varilla de dilatación plástica parte inferior y mano de obra en vaciado. Con un desarrollo ≤ 20 cm | ml | 125.6 | 146161.2685 | 18357855.3204 | 150685 | 18926036
010063 | ENCHAPE MUROS Porcelanato piso pared estilio cemento Tao-B-80x80 de Decorcerámica. Incluye: Acarreos, mano de obra, pegacor, lechada ,estopa, aseo, cortadora de baldosín todos los elementos necesarios para su correcta instalación | m2 | 314 | 232211.0888 | 72914281.8988 | 241841 | 75938074
010064 | FILETES CON VARILLA GUARDACANTO, para unidades sanitarias.Incluye: mano de obra, transporte varilla piragua y todos los elemento necesarios para su correcta instalación | ml | 142.5 | 29427.1332 | 4193366.4768 | 30647 | 4367198
010065 | LAVAESuministro, transporte e instalacionOBAS PARA USO INDUSTRIAL EN ACERO INOXIDABLE AISI 304 calibre 18. Incluye: salpicadero en "U" con una altura de 35cm, faldon de 30. Pozuelo 60x60x30,llave boca manguera, sifón, canastilla, fabricación, instalación y transporte | un | 4 | 2789173.2381 | 11156692.9522 | 2904839 | 11619356
010066 | FABRICACIÓN E INSTALACIÓN PUERTA corrediza calibre 20 doble ala 1000X2,160 , doble lámina tipo panel, inyectada en poliuretano , engrafada, no soldada : Incluye cerradura Pico de loro convencional , haladera en alumino . Sistema corredizo | un | 1 | 2424791.0006 | 2424791.0006 | 2525346 | 2525346
010067 | FABRICACIÓN E INSTALACIÓN PUERTA ,9X2,10 BATIENTE DE 1 HOJA LISA, CON ATENUACIÓN ACÚSTICA, doble lámina tipo panel, inyectada en poliuretano , engrafada, no soldada : Incluye cerradura de embutir con manija sena y roseta, pintura electrostática, bisagra aluminio de ensamable mecánico. | un | 13 | 1994829.0004 | 25932777.0058 | 2077554 | 27008202
010068 | Suministro, transporte e instalación BARRA ABATIBLE EN ACERO INOXIDABLE. Incluye chazos, transporte e instalación. | un | 1 | 771600 | 771600 | 803598 | 803598
010069 | Suministro, transporte e instalación REPISA AGUSTA. Incluye chazos y transporte | un | 5 | 86900 | 434500 | 90504 | 452520
010070 | Suministro, transporte e instalación TAPA DE REGISTRO SOCODA 20X20. Incluye revoque, transporte e instalación | un | 2 | 78900 | 157800 | 82172 | 164344
010071 | Suministro, transporte e instalación lavamanos de sobreponer MAYA III blanco de corona o similar: Incluye abasto cromado, desagüe, sifón y todos los elementos necesarios para su correcta instalación. | un | 14 | 1390120 | 19461680 | 1447768 | 20268752
010072 | Suministro, transporte e instalación LAVAMANOS ACUAJET para diSuministro, transporte e instalacionapacitados. Incluye abasto, desagüe, sifón, grifería, soporte y todos los elementos necesarios para una correcta instalación | un | 1 | 1944007.293 | 1944007.293 | 2024625 | 2024625
010073 | Suministro, transporte e instalación de orinal GOTA . Incluye cemento, abasto, grifería, carnaza y todos los elementos necesarios para su correcta instalación | un | 5 | 2077802.5476 | 10389012.7381 | 2163968 | 10819840
010074 | Suministro, transporte e instalación sanitario ERIE . Incluye cemento, abasto, grifería, carnaza y todos los elementos necesarios para su correcta instalación | un | 15 | 3180148.0519 | 47702220.7788 | 3312028 | 49680420
010075 | Suministro, transporte e instalación MESÓN EN QUARZTONE BLANCO POLAR L= 2.62m . Incluye faldón de 30cms , pieamigos galvanizado en caliente como soporte y todos los elementos necesarios para su correcta ejecución | un | 4 | 4899685.3032 | 19598741.2127 | 5102874 | 20411496
010076 | Suministro, transporte e instalación MESÓN EN QUARZTONE BLANCO POLAR L= 1,6x 0,60m . Incluye faldón de 30cms , pieamigos galvanizados en caliente como soporte y todos los elementos necesarios para su correcta ejecución | un | 2 | 3328206.5532 | 6656413.1064 | 3466226 | 6932452
010077 | Desmonte de divisiones existentes. Incluye desmonte de los elementos, posterior transporte y bodegaje en lugar indicado por la supervision en lugar no mayor a 50 m. de distancia | un | 6 | 49811.6215 | 298869.729 | 51877 | 311262
010078 | Demolición de enchape de muro existente. Incluye demolicion, recoleccion de eSuministro, transporte e instalacionombros, tranporte y disposicion final de los mismo | m2 | 304.45 | 24646.4846 | 7503622.2363 | 25669 | 7814927
010079 | Construcción de MAMPOSTERÍA EN LADRILLO 10 x 20 x 40 cm., rayado PARA REVOCAR O ENCHAPAR una cara o dos caras, ESPESOR DE 10 cm. Incluye el suministro y transporte del ladrillo, el mortero de pega 1:4 espesor máx.= 0.01 m., y todos los demás elementos necesarios para su correcta construcción y funcionamiento. | m2 | 36.48 | 69759.8064 | 2544837.738 | 72653 | 2650381
010080 | Revoque de muros con mortero 1:3. Incluye suministro de materiales y andamios | m2 | 314 | 36008.8592 | 11306781.7993 | 37502 | 11775628
010081 | Revoque de filetes con mortero 1:3. Incluye suministro de materiales | ml | 216.6 | 20528.5159 | 4446476.5475 | 21380 | 4630908
010082 | Construccion deinstalación faja vaciada en grano pulido fondo verde y grano negro. Incluye lechada, varilla de dilatación en bronce. Incluye vaciado, destronque y pulida de fajas | ml | 12.7 | 146714.7991 | 1863277.9481 | 152799 | 1940547
010083 | Suministro, transporte e instalación de rejilla de piso para desague | un | 11 | 59186.1027 | 651047.1294 | 61641 | 678051
010084 | Suministro, transporte e instalación CIELO FALSO EN SISTEMA DRYWALL. Incluye: palca Gyplac, ángulo, omega, vigueta, tornillo corto y largo, cinta malla adhesiva, chazo puntillas y todos los elementos necesarios para su correcta ejecución | m2 | 75.8 | 131646.9942 | 9978842.1636 | 137106 | 10392635
010085 | Suministro e instalacion de perfil en "Z" para cielo falso. | ml | 154.2 | 27252.6294 | 4202355.4474 | 28383 | 4376659
010086 | MESÓN EN ACERO INOXIDABLE AISI SAE 304 CAFETÍN M-12 , calibre 20, con salpicadero trasero y redondo de 60 mm., bisel frontal y lateral recto de 50 cm., y tanque martillado de 0.50 x 0.40 x 0.30, refuerzo tipo omega fabricado en calibre 20, entrepaños laterales y espaldar fabricado en lámina calibre 18, puertas batientes en acero inoxidable calibre 20 entamborada con pines. Incluye grifería, desagüe, sifón abasto y canastilla.Incluye gabinete superior en acero inoxidable | un | 1 | 12616437.1871 | 12616437.1871 | 13139636 | 13139636
010087 | Suministro, transporte e instalación en lámina de acero inoxidable, paneles totalmente lisos tipo sanduche, con estructura interior en polímero inyectado de alta densidad. Para unidades sanitarias en primero y segundo piso. Incluye: 10 puerta en acero inoxidable 1600x570, 6 Tabique liso 1440x1600, 4 Parales 1800x170, 4 Parales 1800x220, 4 Parales 1800x320, 2 Parales 1800x420, 8 C extrema 45x1000 y 2 divisiones de orinal 0,96x0,96. | und | 1 | 34793302.8382 | 34793302.8382 | 36236169 | 36236169
010088 | Suministro, transporte e instalación en lámina de acero inoxidable, paneles totalmente lisos, tipo sanduche con estructura interior en polímero inyectado de alta densidad. Para unidades sanitarias Auditorio. Incluye: 4 puerta en acero inoxidable 1600x570, 2 Tabique liso 1440x1600, 2 Parales 1800x170, 2 Parales 1800x320, 6 C extrema 45x1000, 2 divisiones de orinal 0,96x0,96, 2 puetas de ducha, 1 paral 1815x70, 1 paral 1815x520. | und | 1 | 17698470.0736 | 17698470.0736 | 18432419 | 18432419
010089 | Anclajes epóxicos para dovela de muro de mampostería no estructural, colocación de GROUTING EN DOVELAS , en concreto de 210 Mpa., para relleno de muro no estructural (ladrillo). Incluye mano de obra, varilla 1/2", vibrado, protección, curado y todos demás elementos necesarios para su correcta construcción. | un | 16 | 101512.0519 | 1624192.8309 | 105722 | 1691552
010090 | Suministro, transporte e instalación de barra de seguridad en acero inoxidable fija L: 60 cm. | un | 1 | 172667.149 | 172667.149 | 179828 | 179828
010091 | Suministro, transporte e instalación de secadores de mano | un | 7 | 2240005.7266 | 15680040.0865 | 2332898 | 16330286
010092 | Suministro, transporte e instalación de dispensadores de papel higiénico | un | 15 | 435334.2981 | 6530014.471 | 453387 | 6800805
010093 | Suministro, transporte e instalación de dispensadores de toallas de mano | un | 7 | 523034.2981 | 3661240.0865 | 544724 | 3813068
010094 | Suministro, transporte e instalación de dispensadores de jabón | un | 7 | 483184.2981 | 3382290.0865 | 503222 | 3522554
010097 | Suministro, transporte e instalacion espejo calidad cristal de 1,5 x 1,0 m. | un | 2 | 491500.1447 | 983000.2894 | 511882 | 1023764
010098 | Suministro, transporte e instalacion espejo calidad cristal de 2,6 x 1,0 m. | un | 2 | 777500.1447 | 1555000.2894 | 809743 | 1619486
010099 | Suministro, transporte e instalacion espejo calidad cristal de 1,1 x 1,0 m. | un | 1 | 359500.1447 | 359500.1447 | 374408 | 374408
010100 | Suministro, transporte e instalacion espejo calidad cristal de 2,0x 1,0 m. | un | 2 | 607000.1447 | 1214000.2894 | 632172 | 1264344
010101 | Localizacion, trazado y replanteo (incluye equipo de precisión debidamente calibrado, estacas, libretas, planos, memorias, edición y dibujo). Se incluye la localización y replanteo de ambas márgenes con todos los elementos necesarios para el proyecto, y de acuerdo con las indicaciones de la Inteventoría | dia | 5 | 681694.7112 | 3408473.5561 | 702793 | 3513965
010102 | Matenimeinto y limpieza de cajas de recoleccion de aguas lluvias y sumideros. Incluye levante de tapas, recoleccion de basuras y todo lo necesario para su correcta ejecucion. | und | 15 | 76515.3836 | 1147730.7536 | 78884 | 1183260
010103 | Mantenimiento de bombas sumergibles, motobombas o hidroacumuladores, incluye limpieza, remocion del oxido, lubricacion, calibracion de manometros, cambio de sellos en caso de ser necesario | und | 7 | 472854.8214 | 3309983.7499 | 487490 | 3412430
010104 | Mantenimiento de tanques, incluye cambio de flotadores y limpieza del tanque | und | 4 | 499453.377 | 1997813.5081 | 514911 | 2059644
010105 | Mantenimiento de red contra incendios, incluye lavado a presion inyectando agua a presión | m | 150 | 14182.2732 | 2127340.9726 | 14621 | 2193150
010106 | Retiro y cambio de sifones , incluye el sifon con su rejilla, los empaques y todo lo necesario para su correcta instalacion. | un | 10 | 69069.3195 | 690693.1945 | 71207 | 712070
010107 | Desmonte, limpieza y reintalacion de letreros del "IDEA" a altura variable hasta 10 metros de altura | un | 2 | 907684.3715 | 1815368.743 | 954874 | 1909748
010111 | Retiro de boquilla de canoa e instalación de boquilla nueva con diametro necesario según bajantes | und | 20 | 43841.4437 | 876828.874 | 45198 | 903960
010112 | Mantenimiento de tapa para carcamos metalicos, incluye su reinstalacion, fijacion y demas elementos necesarios para su correcto funcionamiento | m | 16.83 | 26147.7399 | 440066.4633 | 26957 | 453686
010113 | Retiro de gramoquin existente e instalacion de nuevo gramoquin cuadrado de 0,4x0,4x0,08, incluye todo lo necesario para su correcta instalacion, preparacion de la superficie, Incluye suministro y transporte de los materiales, base granular compactada de 1½", e=15cm., capa de arena compactada e=5cm., arena de sello, llaves en concreto 0.10 m X 0.30 m de 21 Mpa. donde sea necesario para su confinamiento; Tierra, Grama ó Semilla; cortes a máquina y todos los elementos necesarios para su correcta instalación. | m2 | 148.72 | 179337.8086 | 26671118.8893 | 188661 | 28057664
010114 | Retiro de enchape en marmol royal veta e instalacion de nuevo enchape en royal beta en 2 cm de espesor.formato 30 cm, Incluye cortes a máquina. pega con adhesivo. lechada y todo lo necesario para su correcta instalación. | m2 | 13.5 | 334624.585 | 4517431.897 | 352021 | 4752284
010115 | Mantenimiento de puerta vidirieras, incluye preparación de la superficie, pintura de acabado 2 manos, cambio de chapa de seguridad pico de loro, cambio de rieles o guia e instalación de rodamientos y todo lo necesario para su correcto funcionamiento. | und | 20 | 490808.0496 | 9816160.9922 | 516324 | 10326480
010116 | Mantenimiento de ventanas , incluye preparación de la superficie, pintura de acabado 2 manos, cambio de chapa de seguridad pico de loro, cambio de rieles o guia (en caso de requerirse) y todo lo necesario para su correcto funcionamiento. | und | 68 | 217426.5248 | 14785003.6868 | 228730 | 15553640
010117 | DEMOLICIÓN PISO EN BALDOSA sobre terreno. cargue, transporte y botada de escombros, Incluye demolición del mortero de nivelación espesor máximo 0.07m, refuerzo e instalaciones embebidas. Además recuperación de los materiales aprovechables o su transporte hasta el sitio que lo indique la interventoría. | m2 | 1829.122 | 26320.0717 | 48142622.2503 | 27688 | 50644730
010118 | Colocación de ENCHAPE EN TABLETA GRES VITRIFICADA, dimensiones= 0.07 x 0.25 m. Incluye suministro y transporte de los materiales, , mortero de nivelacion, remates medido en proyección horizontal, y todo lo necesario para su correcta instalacion. | m2 | 1171 | 156949.8885 | 183788319.4184 | 165109 | 193342639
010119 | Colocación de ladrillo macizo DE 0.12 x 0.24 x 0.06 m de diferentes colores segun se requiera por interventoria. Incluye suministro y transporte de los materiales, mortero de nivelacion, cortes de piezas a máquina y todo lo necesario para su correcta construcción y funcionamiento. | m2 | 80.83 | 201749.8885 | 16307443.4864 | 212238 | 17155198
010120 | Mantenimiento de piso en madera zapan tipo parquet, incluye cambio de piezas defectuosas hasta en un 20%, pulida, preparacion de ls superficie, limpieza del piso y todo lo necesario para su mantenimiento | m2 | 95 | 100937.4324 | 9589056.0788 | 106185 | 10087575
010122 | Construcción de MAMPOSTERÍA EN BLOQUE DE CONCRETO TIPO CATALÁN DE 10 x 15 x 30 cm. Color segun se requiera e indicaciones de supervision. Incluye concreto 17.5 Mpa. Para grouting, mortero de pega 0.25:1:4 (cal:cemento:arena) para revite en ambas caras. | m2 | 4000 | 165806.7141 | 663226856.3222 | 174426 | 697704000
010124 | Colocacion de enchape en piedra bogotana color crema o similar. Incluye suministro y transporte de los materiales, mortero de pega 1:4 espesor 2 - 2.5 cm, aditivo adherente y modificador para hormigón y mortero a una dosificación de 750 gr/m2, polvillo del mismo material, impermeabilizante integral para mortero sika1 o equivalente, malla electrosoldada D-50, y todos los elementos necesarios para su correcta construcción. | m2 | 350.4 | 224582.7079 | 78693780.8531 | 236258 | 82784803
010125 | Instalación de ENCHAPE CERÁMICO PARED, tipo Egeo DE 20.5 x 20.5 cm. o su equivalente, color blanco. Incluye suministro y transporte de los materiales, mortero adhesivo para enchapes tipo pegacor o equivalente, lechada preparada (boquilla) tipo Concolor de sumicol o equivalente del mismo color del enchape, moldura PVC remates toro acolillada y todos los elementos necesarios para su correcta instalación y funcionamiento. | m2 | 226.892 | 99151.6824 | 22496723.5238 | 103263 | 23429549
010126 | Suministro, transporte y aplicacion de pintura para bajantes y tuberias visibles (minimo 3 manos). Incluye la adecuacion de la superficie a intervenir hasta obtener una superficie pareja y homogenea, color a definir segun supervision. | ml | 200 | 19783.3013 | 3956660.2677 | 20604 | 4120800
010127 | Mantenimiento de puertas corredizas de acceso, incluye limpieza, remocion del oxido, pintura segun indicaciones de supervision y todo lo necesario para su correcto mantenimiento. | un | 3 | 398715.9392 | 1196147.8177 | 419444 | 1258332
010130 | Mantenimiento de filtro de pesacado, incluye excavacion, cambio de geotextil, lavado de tuberia, retiro y recolocacion del material de triturado mientras se realiza la actividad. Incluye todo lo demas para su correcto mantenimiento. Filtro de espina de pescado de una profundidad y ancho de hasta 50 cm de profundidad | m | 30 | 50392.0012 | 1511760.0365 | 51952 | 1558560
010131 | Construcción de PISO O PLACA en concreto de 28 Mpa con un ESPESOR DE 0.15 m. sobre el terreno y/o entresuelo. Incluye Impermeabilización integral con Plastocrete DM o equivalente, suministro y transporte de los materiales, perfilación, nivelación del terreno y adecuación de la superficie, mano de obra, formaleta y todos los demás elementos necesarios para su correcta construcción. INCLUYE MALLA ELECTROSOLDADA. | m2 | 18 | 192552.9152 | 3465952.4736 | 200538 | 3609684
010132 | Mantenimiento de cubierta en teja verde tipo SantaFe. Incluye limpieza del techo, cambio del 40% de las tejas y del manto asfaltico, reparacion de caballetes y todo lo necesario para su correcta ejecucion y mantenimiento. | m2 | 621 | 84441.983 | 52438471.472 | 88832 | 55164672
| TOTAL COSTO DIRECTO |  |  |  | 3394588178.5035 |  | 3560844173
| ADMINISTACION |  |  | 26.45% | 897868573 | 26.24% | 934365511
| UTILIDAD |  |  | 5% | 169729409 | 5% | 178042209
| TOTAL COSTO OBRA |  |  |  | 4462186160.5035 |  | 4673251893
Wilmar José Moncada Arcila
CC 71.672.180 de MEDELLÍN
Representante legal
CONSORCIO IDEA 2025

## AU
FECHA: | [6 empty] | 2021-02-05
| PROYECTO: TRAMO 11 - CONSTRUCCIÓN, AMPLIACIÓN, REHABILITACIÓN DE VÍAS Y OBRAS COMPLEMENTARIAS PARA EL TRAMO DE VÍA COMANDO DE POLICÍA EL PORVENIR -TANQUE, DENTRO DEL PLAN VIAL DEL MUNICIPIO DE RIONEGRO | COSTO TOTAL DEL PROYECTO (C.D+C.I): |  |  |  |  | #REF! | 12046886246 | REALIZAR OBRAS DE MANTENIMIENTO, ADECUACIÓN Y REPARACIÓN DEL EDIFICIO ALEJANDRO LÓPEZ ECHAVARRIA, SEDE PRINCIPAL DEL IDEA. |  | COSTO TOTAL DEL PROYECTO (C.D+C.I): | [5 empty] | 4649891901
|  | COSTO DIRECTO DEL PROYECTO (C.D): |  |  |  |  | #REF! |  |  |  | COSTO DIRECTO DEL PROYECTO (C.D):
|  | % de Administración (A) |  |  |  | #REF! | 1803267786.8035 |  |  |  | % de Administración (A)
|  | % de Utilidad estimada (U) |  |  |  | 5% | #REF! |  |  |  | % de Utilidad estimada (U)
|  | % A+U |  |  |  | #REF! | #REF! |  |  |  | % A+U
ÍTEM | DESCRIPCION | UNIDAD | CANTIDAD |  | VR. UNITARIO |  | VR. TOTAL |  | ÍTEM | DESCRIPCION | UNIDAD | CANTIDAD |  | VR. UNITARIO |  | VR. TOTAL | VR. AJUSTADO
1 | GASTOS DE ADMINISTRACIÓN | MESES |  | 8 |  |  | 1803267786.8035 |  | 1 | GASTOS DE ADMINISTRACIÓN | MESES |  | 5
| PERSONAL PROFESIONAL Y TECNICO+ PRESTACIONES | [8 empty] | PERSONAL PROFESIONAL Y TECNICO+ PRESTACIONES
| VALOR PROFESIONALES PRESTACION DE SERVICIOS | [5 empty] | 99200000 |  |  | VALOR PROFESIONALES PRESTACION DE SERVICIOS
1.1 | PERSONAL PROFESIONAL Y TECNICO | Unidad | Dedicación | Cantidad | Valor/mes base | Meses | 99200000 |  | 1.1 | PERSONAL PROFESIONAL Y TECNICO | Unidad | Dedicación | Cantidad | Valor/mes base | Meses
[9 empty] | 1.1.1 | Director de obra | un | 0.5 | 1 |  | 5
1.1.2 | Residente de obra: ingeniero civil, arquitecto, arquitecto constructor | un | 1 | 1 | 5500000 | 8 | 44000000 |  | 1.1.2 | Residente de obra: ingeniero civil, sanitario, arquitecto constructor. | un | 1 | 1 |  | 5
[9 empty] | 1.1.3 | Tecnologo Auxiliar | un | 1 | 1 |  | 5
1.1.4 | Profesional socio-ambiental o afín | un | 1 | 1 | 3800000 | 8 | 30400000 |  | 1.1.4 | Profesional social | un | 0.5 | 1 |  | 5
[9 empty] | 1.1.5 | Profesional ambiental | un | 1 | 1 |  | 5
1.1.5 | Tecnólogo SST | un | 1 | 1 | 3100000 | 8 | 24800000 |  | 1.1.6 | Profesional SST | un | 1 | 1 |  | 5
1.2 | GASTOS DE DESPLAZAMIENTO PERSONAL PROFESIONAL Y TECNICO+ PRESTACIONES | [5 empty] | 55200000 |  | 1.2 | GASTOS DE DESPLAZAMIENTO PERSONAL PROFESIONAL Y TECNICO+ PRESTACIONES | [5 empty] | 0
1.2.1 | Transporte terrestre para personal profesional y técnico | mes | 1 | 1 | 6900000 | 8 | 55200000 |  | 1.2.1 | Transporte terrestre para personal profesional y técnico | mes | 0 | 2 |  | 5 | 0
1.3 | PERSONAL ADMINISTRATIVO Y OPERATIVO + PRESTACIONES | [7 empty] | 1.3 | PERSONAL ADMINISTRATIVO Y OPERATIVO + PRESTACIONES
| VALOR ADMINISTRATIVO Y OPERATIVO | [5 empty] | 32000000 |  |  | VALOR ADMINISTRATIVO Y OPERATIVO
1.3 | PERSONAL ADMINISTRATIVO Y OPERATIVO | Unidad | Dedicación | Cantidad | Valor/mes base | Meses | 32000000 |  | 1.3 | PERSONAL ADMINISTRATIVO Y OPERATIVO | Unidad | Dedicación | Cantidad | Valor/mes base | Meses
1.3.1 | Maestro de obra (encargado) | un | 1 | 1 | 2000000 | 8 | 16000000 |  | 1.3.1 | Maestro de obra (encargado) | un | 1 | 1 |  | 5
[9 empty] | 1.3.2 | Almacenista | un | 1 | 1 |  | 5
[9 empty] | 1.3.3 | Auxiliar Administrativo | un | 1 | 1 |  | 5
[9 empty] | 1.3.4 | Oficios Varios | un | 2 | 1 |  | 5
1.3.2 | Almacenista | un | 1 | 1 | 2000000 | 8 | 16000000 |  | 1.3.5 | Admon Oficina central | mes | 0.2 | 1 |  | 5
1.4 | ASESORÍAS ESPECIALIZADAS | [5 empty] | 17400000 |  | 1.4 | ASESORÍAS ESPECIALIZADAS Y TRAMITES | [5 empty] | 0
1.4.1 | Asesoría especializada en pavimentos | un | 0.5 | 1 | 4350000 | 8 | 17400000 |  | 1.4.1 | [6 empty] | 0
1.5 | INSTALACIONES PROVISIONALES | [5 empty] | 19600000 |  | 1.5 | INSTALACIONES PROVISIONALES
1.5.1 | Bodega de almacenamiento cemento, patio de materiales de playa, planta de mezclas, acopio acero y demás adecuaciones provisionales para el perfecto funcionamiento de la obra | un |  | 1 | 2000000 | 8 | 16000000 |  | 1.5.1 | Bodega de almacenamiento cemento, patio de materiales de playa, planta de mezclas, acopio acero y demás adecuaciones provisionales para el perfecto funcionamiento de la obra | un |  | 1 |  | 5
1.5.3 | Servicios públicos y provisionales | mes |  | 1 | 450000 | 8 | 3600000 |  | 1.5.2 | Servicios públicos y provisionales | mes |  | 1 |  | 5
1.6 | PAPELERIA Y EQUIPOS DE OFICINA | [5 empty] | 11840000 |  | 1.6 | PAPELERIA Y EQUIPOS DE OFICINA
1.6.1 | Alquiler de equipo de oficina, incluye muebles y enseres, computador, impresora, fax | un |  | 4 | 280000 | 8 | 8960000 |  | 1.6.1 | Alquiler de equipo de oficina, incluye muebles y enseres, computador, impresora, fax | un |  | 2 |  | 5
1.6.2 | Papelería, tinta, fotocopias y otros | un |  | 3 | 120000 | 8 | 2880000 |  | 1.6.2 | Papelería, tinta, fotocopias y otros | un |  | 3 |  | 5
[9 empty] | 1.6.3 | Viaticos y gastos de alimentacion personal administrativo y tecnico | un |  | 0 |  | 5
1.7 | LABORATORIO Y CONTROL DE DESPLAZAMIENTO | [5 empty] | 7200000 |  | 1.7 | LABORATORIO
1.7.1 | Ensayos de laboratorio (incluye diseño de mezclas para concreto, fallo de cilindros de concreto, ensayo de proctor modificado, toma de densidades de campo, ensayos de resistencia al acero de refuerzo y estructuras metálicas) | un |  | 6 | 150000 | 8 | 7200000 |  | 1.7.1 | Ensayos de laboratorio (incluye diseño de mezclas para concreto, fallo de cilindros de concreto, ensayo de proctor modificado, toma de densidades de campo, ensayos de resistencia al acero de refuerzo y estructuras metálicas) | un |  | 7 |  | 5
1.8 | OTROS | [5 empty] | 1560827786.8035 |  | 1.8 | OTROS
1.8.2 | Transacciones bancarias | % |  | 0.2 | 3011721.5615 |  | 3011721.5615 |  | 1.8.1 | Transacciones bancarias | % |  | 0.2
[9 empty] | 1.8.2 | Implementacion PMA |  |  | 1
[9 empty] | 1.8.3 | Implementacion SST |  |  | 1
1.8.5 | Pólizas |  |  | 0.71% | 27861512 |  | 27861512 |  | 1.8.4 | Pólizas |  |  | 0.62%
1.8.7 | Estampilla pro Adulto Mayor (del costo total incluido AU) |  |  | 3% | 361406587.38 |  | 361406587.38 |  | 1.8.5 | Estampilla pro Desarrollo y Recreacion (del costo total incluido AU) |  |  | 2.5%
1.8.8 | Estampilla pro Cultura (del costo total incluido AU) |  |  | 1% | 120468862.46 |  | 120468862.46 |  | 1.8.6 | Estampilla pro Desarrollo (del costo total incluido AU) |  |  | 0.6%
1.8.9 | Estampilla pro U de A (del costo total incluido AU) |  |  | 0.8% | 96375089.968 |  | 96375089.968 |  | 1.8.7 | Estampilla pro Hospitales (del costo total incluido AU) |  |  | 1%
1.8.10 | Estampilla pro Politécnico (del costo total incluido AU) |  |  | 0.4% | 48187544.984 |  | 48187544.984 |  | 1.8.8 | Estampilla U de Envigado (del costo total incluido AU) |  |  | 0.4%
1.8.11 | Estampilla pro Deporte (del costo total incluido AU) |  |  | 2.5% | 301172156.15 |  | 301172156.15 |  | 1.8.9 | Estampilla para el adulto mayor (del costo total incluido AU) |  |  | 2%
[9 empty] | 1.8.10 | Estampilla Politecnico Jaime Isaza Cadavid (del costo total incluido AU) |  |  | 0.4%
[9 empty] | 1.8.11 | Estampilla Universidad digital (del costo total incluido AU) |  |  | 0.4%
1.8.12 | Contribución especial de Seguridad (del costo total incluido AU) |  |  | 5% | 602344312.3 |  | 602344312.3 |  | 1.8.12 | Contribución especial de Seguridad (del costo total incluido AU) |  |  | 5%